## ﾘｽｸ評価ｼ-ﾄ(1)
| ■ | リスク分析・評価 | [15 empty] | 日付: 年 月 日
|  | 製品名： |  |  |  |  | 適用規格： EN ISO 12100:2010 (ISO TR 14121-2:機械の安全性 - リスクアセスメントの原理)
モデル名：
STEP1:危険の洗い出し | [9 empty] | ＳＴＥＰ２:見つけた危険への対処（リスク分析・安全対策) | [7 empty] | ＳＴＥＰ３:対策後のリスク評価 |  |  |  | P1/3
タスク分析：該当製品の各行程における安全上のタスク |  |  |  | （１） | （２） | （３） | （４） | （５） | （６） | 段階番号、リスク項目は左記危険の洗い出し表よりその記号を記入。重要度、発生頻度、リスク等級の詳細は別紙参照。
No. |  | 内 容 | 例 | 製造時 | 輸送時 | 設置時 | 使用時 | 保守時 | 撤去時 | リスク項目 | 段階番号 | 重大度 | 発生度 | 対策前リスク等級 | 標語 | 該当する危険部分の内容 | 該当する危険部分の対応 | 残存リスクとその対策 | 重大度 | 発生度 | 対策後リスク等級 | 備考
■考えられる危険、危険な状態、及び事故の発生
1 | 機械的危険 |  | ｼｬｰﾌﾟｴｯｼﾞ/ﾚｰｻﾞ装置
●機械部品、又は加工品が原因で起こる危険
a)形状 b)位置 c)安定性(重量) d)制御安定性(速度) e)機械強度
●機械内部の蓄積エネルギ－が原因で起こる危険
f)弾力性機械部品(ばね) g)加圧液体及び気体 h)真空
| 1.1 | 押しつぶし(クラシュ)危険 | ｵｰﾄｽﾃｰｼﾞ
| 1.2 | 裂断(切り裂き)の危険 | ﾚｰｻﾞ調整
| 1.3 | 切り傷、切断の危険 | ﾚｰｻﾞ検査
| 1.4 | 巻き込まれの危険
| 1.5 | 引き込まれ、落ち込みの危険 | 特殊機器の保管場所指定
| 1.6 | 衝撃の危険 | 保管仕様の明示
| 1.7 | 突き傷、刺し傷の危険
| 1.8 | 摩擦、擦り傷の危険 | 輸送、運搬を考慮した梱包
| 1.9 | 高圧液体(気体)の注入、噴出の危険 | 輸送による安全劣化時の指示
2 | 電気的危険 |  | 開梱時の破損防止
| 2.1 | 電流の流れている部品に人が接触(直接接触)
| 2.2 | 故障状態で電流が流れる部品に人が接触(間接接触) | 設置机、逆取付け、通風口確保
| 2.3 | 高電圧電流の流れている部品に接近 | 設定電圧、規格品電源ｺｰﾄﾞ
| 2.4 | 静電気現象 | ｺﾈｸﾀ誤挿入、不安定な設置
| 2.5 | 熱放射、溶融粒子及びショ－ト、過負荷による化学的影響 | 運搬ﾊﾝﾄﾞﾙ、持手箇所の有無
3 | 熱的危険 |  | 機器配置、配線、ﾗﾝﾌﾟﾊｳｽ取付
| 3.1 | 極高温/低温物体、材料接触、火炎,爆発、熱源放射による火傷、湯傷
| 3.2 | 高温、又は低温作業環境による健康被害 | 測定、検鏡、ｳｴﾊ交換作業
4 | 騒音が起こす危険 |  | 機器配置、配線、ﾗﾝﾌﾟﾊｳｽ取付
| 4.1 | 聴取力喪失(聞こえない)、その他の生理的不調(認識力喪失) | 測定、検鏡姿勢、EMO&操作卓
| 4.2 | 会話の妨害、音声連絡の妨害 | 表示内容,色,位置
5 | 振動が起こす危険 |  | 機器配置、配線、ﾗﾝﾌﾟﾊｳｽ取付
| 5.1 | 各種の神経、及び血管障害を起こす手持ち式機械の使用 | 測定、検鏡姿勢、EMO&操作卓
| 5.2 | 特に劣悪な姿勢と組み合わせたときの全身振動 | 表示内容,色,位置
6 | 放射から生ずる危険 |  | 開梱時の破損防止
| 6.1 | 低周波、高周波放射、マイクロ波
| 6.2 | 赤外線、可視光線及び紫外線 | 設置机、逆取付け、通風口確保
| 6.3 | X線及びγ線 | 設定電圧、規格品電源ｺｰﾄﾞ
| 6.4 | α線、β線、電子、又はイオンビ－ム、中性子 | ｺﾈｸﾀ誤挿入、不安定な設置
| 6.5 | レ－ザ | 運搬ﾊﾝﾄﾞﾙ、持手箇所の有無
7 | 材料、及び物質が起こす危険 |  | ﾕｰｻﾞｰ指導が必要な機器
| 7.1 | 有害な液体、気体、噴霧、煙霧、及び塵埃との接触又は吸入 | ﾕｰｻﾞｰが対応すべき明確な内容
| 7.2 | 火災、又は爆発の危険 | ﾚｰｻﾞ,認定部品
| 7.3 | 生物学的、又は微生物学的(ウイルス又は細菌)危険 | ﾚｰｻﾞ機器の修理
8 | エルゴノミ－(人間工学原理)を無視したことから起きる危険 |  | 開梱時の破損防止
| 8.1 | ムリな姿勢、又は過度な操作
| 8.2 | 人の手-腕、足-脚を不適切に使用するムリな操作 | 設置机、逆取付け、通風口確保
| 8.3 | 防護機器、用具の使用を無視した機器の使用 | 設定電圧、規格品電源ｺｰﾄﾞ
| 8.4 | 不適切な局部照明 | ｺﾈｸﾀ誤挿入、不安定な設置
| 8.5 | 精神的ストレス(過負荷及び過小負荷)
| 8.6 | ヒュ－マンエラ－、人の行動
| 8.7 | 手動制御装置の不適切な設計、配置、又は識別
| 8.8 | 視覚表示装置の不適切な設計、又は配置
9 | 組合せによる危険 |  | 開梱時の破損防止
| 9.1 | 機器の組合せによって起こる危険
| 9.2 | オプション機器の追加によって起こる危険 | 設置机、逆取付け、通風口確保
| 9.3 | 組合せによって増大する危険 | 設定電圧、規格品電源ｺｰﾄﾞ
[10 empty] | ・重要度(Severity); "1":軽微(Minor) "2":軽度(Light) "3":中度(Moderate) "4":Severe(重度) "5": 致命的(Catastrophic) | [11 empty] | FSS200708:Ver.0
・発生度(Probability); "1":1回以下/10年(Unlikely)"2":1回以下/5年(Rare)"3":1回以下/1年(Posible)"4":5回以下/１年(Likely)"5":5回以上/1年(Frequent)
・リスク等級（Categories)= 重要度(Severity)×発生度(Probability)
[10 empty] | 標語: |  | "C":Critical(12ﾎﾟｲﾝﾄ以上)設計見直し "H":High(8～11ﾎﾟｲﾝﾄ)危険低減要 "M":Medium(4～7ﾎﾟｲﾝﾄ)表示等で対処 "L":Low(1～3ﾎﾟｲﾝﾄ)許容範囲

## ﾘｽｸ評価ｼ-ﾄ(2)
| ■ | リスク分析・評価 | [15 empty] | 日付: 年 月 日
|  | 製品名： |  |  |  |  | 適用規格： EN ISO 12100:2010 (ISO TR 14121-2:機械の安全性 - リスクアセスメントの原理)
モデル名：
STEP1:危険の洗い出し | [9 empty] | ＳＴＥＰ２:見つけた危険への対処（リスク分析・安全対策) | [7 empty] | ＳＴＥＰ３:対策後のリスク評価 |  |  |  | P2/3
タスク分析：該当製品の各行程における安全上のタスク |  |  |  | （１） | （２） | （３） | （４） | （５） | （６） | 段階番号、リスク項目は左記危険の洗い出し表よりその記号を記入。重要度、発生頻度、リスク等級の詳細は別紙参照。
No. |  | 内容 | 例 | 製造時 | 輸送時 | 設置時 | 使用時 | 保守時 | 撤去時 | リスク項目 | 段階番号 | 重大度 | 発生度 | 対策前リスク等級 | 標語 | 該当する危険部分の内容 | 該当する危険部分の対応 | 残存リスクとその対策 | 重大度 | 発生度 | 対策後リスク等級 | 備考
10 | 装置の不意の始動とｵ-ﾊﾞ-ﾗﾝ、ｵ-ﾊﾞ-ｽﾋﾟ-ﾄﾞによる危険 | 例: 開梱時の破損防止
| 10.1 | 内容: 制御システムの故障/不具合
| 10.2 | 内容: エネルギ－供給源が中断された後の再投入; 例: 設置机、逆取付け、通風口確保
| 10.3 | 内容: 電気機器に対する外部影響(環境変化、電磁波、電源など); 例: 設定電圧、規格品電源ｺｰﾄﾞ
| 10.4 | 内容: その他の外部影響(重力、風など); 例: ｺﾈｸﾀ誤挿入、不安定な設置
| 10.5 | 内容: ソフトウエアのバグ(不具合動作)
| 10.6 | 内容: オペレ－タの操作ミス(人間の特性と機械の不調和); 例: 運搬ﾊﾝﾄﾞﾙ、持手箇所の有無
11 | 機械を安全状態で停止させることが出来ない危険 | 例: ｼｬｰﾌﾟｴｯｼﾞ/ﾚｰｻﾞ装置
ｵｰﾄｽﾃｰｼﾞ
12 | 工具回転速度の変化による危険 | 例: ﾚｰｻﾞ調整
ﾚｰｻﾞ検査
13 | 電源の故障で起こる危険
特殊機器の保管場所指定
14 | 制御回路の故障で起こる危険 | 例: 保管仕様の明示
15 | 取付けの誤りで起こる危険 | 例: 輸送、運搬を考慮した梱包
輸送による安全劣化時の指示
16 | 運転中の破壊による危険 | 例: 開梱時の破損防止
17 | 落下、又は排出する物体、液体による危険 | 例: 設置机、逆取付け、通風口確保
設定電圧、規格品電源ｺｰﾄﾞ
18 | 機械の安定性の喪失、転覆による危険 | 例: ｺﾈｸﾀ誤挿入、不安定な設置
運搬ﾊﾝﾄﾞﾙ、持手箇所の有無
19 | オペレ－タの滑り、つまづき及び落下により起こる危険(機械関連) | 例: 機器配置、配線、ﾗﾝﾌﾟﾊｳｽ取付
■機械の移動で起こる危険、危険状態、及び事故の発生
20 | 移動機能を持つ機械装置の危険
| 20.1 | 内容: エンジン始動時の移動
| 20.2 | 内容: 運転席に運転者がいない状態での移動で起こる危険; 例: 設置机、逆取付け、通風口確保
| 20.3 | 内容: 全部品が安全位置にない状態での移動で起こる危険; 例: 設定電圧、規格品電源ｺｰﾄﾞ
| 20.4 | 内容: 歩行者制御式機械の超過速度で起こる危険; 例: ｺﾈｸﾀ誤挿入、不安定な設置
| 20.5 | 内容: 移動時の過大振動で起こる危険
| 20.6 | 内容: 減速、停止、及び固定する性能が不完全なために起こる危険; 例: 運搬ﾊﾝﾄﾞﾙ、持手箇所の有無
21 | 機械上の作業位置(運転台を含む)が不適なために起こる危険 | 例: 開梱時の破損防止
| 21.1 | 内容: 作業位置に出入する時、又は運転時に起こる人の落下
| 21.2 | 内容: 作業位置における排気ガス、酸素不足; 例: 設置机、逆取付け、通風口確保
| 21.3 | 内容: 火災の危険(運転室の可燃性、消化手段の欠如); 例: 設定電圧、規格品電源ｺｰﾄﾞ
| 21.4 | 内容: 作業位置における機械的危険：; 例: ｺﾈｸﾀ誤挿入、不安定な設置
a)車輪に接触 b)車にひかれる c)物体の落下、貫通 d)高速回転部品の破砕 e)機械部品、又は工具と人の接触（歩行者制御機械)
| 21.5 | 内容: 作業位置からの可視性の不足
| 21.6 | 内容: 不適切な照明
| 21.7 | 内容: 不適切な座席装置
| 21.8 | 内容: 作業位置における騒音
| 21.9 | 内容: 作業位置における振動
| 21.10 | 内容: 排気、非常脱出の手段が不十分
22 | 制御システムが不適なために起こる危険 | 例: 開梱時の破損防止
| 22.1 | 内容: 制御装置、制御機器の不適切な配置
| 22.2 | 内容: 手動制御装置、及びその操作モ－ドの不適切な設計; 例: 設置机、逆取付け、通風口確保
23 | 機械の運搬から起こる危険(安定性の欠如) | 例: ｺﾈｸﾀ誤挿入、不安定な設置
運搬ﾊﾝﾄﾞﾙ、持手箇所の有無
24 | 動力源、及び動力伝達装置が不適なために起こる危険 | 例: ｺﾈｸﾀ誤挿入、不安定な設置
| 24.1 | 内容: エンジン、及びバッテリ－から起こる危険
| 24.2 | 内容: 機械間の動力伝達から起こる危険; 例: 設置机、逆取付け、通風口確保
| 24.3 | 内容: 連結、及び牽引から起こる危険; 例: 設定電圧、規格品電源ｺｰﾄﾞ
25 | 第三者から起こるか、又は第三者に及ぼす危険 | 例: ｺﾈｸﾀ誤挿入、不安定な設置
| 25.1 | 内容: 無許可の始動、使用
| 25.2 | 内容: 停止位置から離れる部品の浮動; 例: 設置机、逆取付け、通風口確保
| 25.3 | 内容: 視覚、又は聴覚警告手段が欠如、又は不適切; 例: 設定電圧、規格品電源ｺｰﾄﾞ
26 | 運転者、作業者に対する指示が不十分なことから起こる危険 | 例: ｺﾈｸﾀ誤挿入、不安定な設置
運搬ﾊﾝﾄﾞﾙ、持手箇所の有無
・重要度(Severity); "1":軽微(Minor) "2":軽度(Light) "3":中度(Moderate) "4":Severe(重度) "5": 致命的(Catastrophic)
・発生度(Probability); "1":1回以下/10年(Unlikely)"2":1回以下/5年(Rare)"3":1回以下/1年(Posible)"4":5回以下/１年(Likely)"5":5回以上/1年(Frequent)
・リスク等級（Categories)= 重要度(Severity)×発生度(Probability)
[10 empty] | 標語: |  | "C":Critical(12ﾎﾟｲﾝﾄ以上)設計見直し "H":High(8～11ﾎﾟｲﾝﾄ)危険低減要 "M":Medium(4～7ﾎﾟｲﾝﾄ)表示等で対処 "L":Low(1～3ﾎﾟｲﾝﾄ)許容範囲

## ﾘｽｸ評価ｼ-ﾄ(3)
| ■ | リスク分析・評価 | [15 empty] | 日付: 年 月 日
|  | 製品名： |  |  |  |  | 適用規格： EN ISO 12100:2010 (ISO TR 14121-2:機械の安全性 - リスクアセスメントの原理)
モデル名：
STEP1:危険の洗い出し | [9 empty] | ＳＴＥＰ２:見つけた危険への対処（リスク分析・安全対策) | [7 empty] | ＳＴＥＰ３:対策後のリスク評価 |  |  |  | P3/3
タスク分析：該当製品の各行程における安全上のタスク |  |  |  | （１） | （２） | （３） | （４） | （５） | （６） | 段階番号、リスク項目は左記危険の洗い出し表よりその記号を記入。重要度、発生頻度、リスク等級の詳細は別紙参照。
No. |  | 内容 | 例 | 製造時 | 輸送時 | 設置時 | 使用時 | 保守時 | 撤去時 | リスク項目 | 段階番号 | 重大度 | 発生度 | 対策前リスク等級 | 標語 | 該当する危険部分の内容 | 該当する危険部分の対応 | 残存リスクとその対策 | 重大度 | 発生度 | 対策後リスク等級 | 備考
■リフテング(持上げ)から起こる危険、危険状態、及び事故の発生
27 | 機械的危険及び危険事象 | 例: ｺﾈｸﾀ誤挿入、不安定な設置
| 27.1 | 内容: 負荷の落下、衝突、機械の転倒; 例: 設定電圧、規格品電源ｺｰﾄﾞ
|  | 1)安定性の欠如 | ｺﾈｸﾀ誤挿入、不安定な設置
2)無制御装填-過負荷-転覆モ－メントの超過
|  | 3)無制御運動振幅 | 運搬ﾊﾝﾄﾞﾙ、持手箇所の有無
|  | 4)不意の/故意ではない負荷の移動 | 設定電圧、規格品電源ｺｰﾄﾞ
|  | 5)不適切な保持装置/付属品 | ｺﾈｸﾀ誤挿入、不安定な設置
6)１台以上の機械の衝突
| 27.2 | 内容: 人が負荷支持体に接近する事から起こる危険; 例: 設定電圧、規格品電源ｺｰﾄﾞ
| 27.3 | 内容: 脱線からおこる危険; 例: ｺﾈｸﾀ誤挿入、不安定な設置
| 27.4 | 内容: 部品の機械的強度の不足から起こる危険
| 27.5 | 内容: プ－リ、ドラムの不適切な設計
| 27.6 | 内容: 付属品の不適切な選定と機械への組込みから起こる危険
| 27.7 | 内容: 摩擦ブレ－キの制御による負荷低下から起こる危険
| 27.8 | 内容: 組立、検査、使用、保全の異常状態から起こる危険
| 27.9 | 内容: 負荷/人員相互作用から起こる危険
28 | 電気的危険
| 28.1 | 内容: 照明から起こる危険
29 | エルゴノミ－(人間工学原理)の無視により発生する危険
| 29.1 | 内容: 運転席からの可視性の不足
■地下作業により起こる危険、危険状態、及び事故の発生
30 | 機械的危険、及び危険事象
| 30.1 | 内容: 動力式屋根支柱安定性の欠如
| 30.2 | 内容: レ－ル上を走る機械の加速装置、又は制動装置の機能停止; 例: 設置机、逆取付け、通風口確保
| 30.3 | 内容: レ－ル上を走る機械のデッドマン制御装置の機能停止、又は欠如; 例: 設定電圧、規格品電源ｺｰﾄﾞ
31 | 人員移動の制限 | 例: ﾚｰｻﾞ調整
ﾚｰｻﾞ検査
32 | 火災、及び爆発
特殊機器の保管場所指定
33 | じんあい、ガス、その他の放出 | 例: 保管仕様の明示
■人の上昇、又は移動により起こる危険、事故の発生
34 | 機械的危険、及び危険事象
| 34.1 | 内容: 不適切な機械的強度（不適安全係数）
| 34.2 | 内容: 負荷コントロ－ル機能の故障; 例: 設置机、逆取付け、通風口確保
| 34.3 | 内容: 搬送台コントロ－ル装置の故障（機能、優先度); 例: 設定電圧、規格品電源ｺｰﾄﾞ
| 34.4 | 内容: 搬送台のオ－バ－スピ－ド; 例: ｺﾈｸﾀ誤挿入、不安定な設置
35 | 搬送台からの人の落下 | 例: ﾚｰｻﾞ調整
ﾚｰｻﾞ検査
36 | 搬送台の落下、又は転覆
特殊機器の保管場所指定
37 | ヒ－マンエラ－(人的ミス)、人の行動 | 例: 保管仕様の明示
運搬ﾊﾝﾄﾞﾙ、持手箇所の有無
・重要度(Severity); "1":軽微(Minor) "2":軽度(Light) "3":中度(Moderate) "4":Severe(重度) "5": 致命的(Catastrophic)
・発生度(Probability); "1":1回以下/10年(Unlikely)"2":1回以下/5年(Rare)"3":1回以下/1年(Posible)"4":5回以下/１年(Likely)"5":5回以上/1年(Frequent)
・リスク等級（Categories)= 重要度(Severity)×発生度(Probability)
[10 empty] | 標語: |  | "C":Critical(12ﾎﾟｲﾝﾄ以上)設計見直し "H":High(8～11ﾎﾟｲﾝﾄ)危険低減要 "M":Medium(4～7ﾎﾟｲﾝﾄ)表示等で対処 "L":Low(1～3ﾎﾟｲﾝﾄ)許容範囲